## Sheet1
CN1 | Micon | [5 empty] | ピン名称
PIN | PIN | Port
1 | [6 empty] | GND
2 | [6 empty] | GND
3 | 55 | PB4 | / |  | / | AN4 |  | PB4 | O
4 | 56 | PB5 | / |  | / | AN5 |  | PB5 | O
5 | 57 | PB6 | / |  | / | AN6 |  | PB6 | O
6 | 58 | PB7 | / |  | / | AN7 |  | PB7 | O
7 | 59 | PB3 | / |  | / | AN3 |  | PB3 | O
8 | 60 | PB2 | / |  | / | AN2 |  | PB2 | O
9 | 61 | PB1 | / |  | / | AN1 |  | PB1 | O
10 | 62 | PB0 | / |  | / | AN0 |  | PB0 | O
11 | 6 | VCL | / |  | / |  | VCL |  | I | C 0.1uF
12 | 7 | ~RES | / |  | / |  | ~RESET |  | I | RESET BLOCK
13 | 8 | TEST | / |  | / |  | TEST |  | I | 10k PullDown
14 | 13 | P50 | / | ~WKP0 | / |  | ADDR0 | P50 | O
15 | 14 | P51 | / | ~WKP1 | / |  | ADDR1 | P51 | O
16 | 19 | P52 | / | ~WKP2 | / |  | ADDR2 | P52 | O
17 | 20 | P53 | / | ~WKP3 | / |  | ADDR3 | P53 | O
18 | 21 | P54 | / | ~WKP4 | / |  | ADDR4 | P54 | O
19 | 22 | P55 | / | ~WKP5 | / | ~ADTRG |  | P55
20 | 23 | P10 | / | TMOW | / |  | ~WR | P10
21 | 24 | P11 | / |  | / |  | ~RD | P11
22 | 25 | P12 | / |  | / |  | RST_LAN | P12
23 | [6 empty] | 5V |  |  | Micon Vcc
24 | [6 empty] | PS_IN |  |  | 7805 Vin
25 | [6 empty] | GND
26 | [6 empty] | GND
CN2 | Micon | [5 empty] | ピン名称
PIN | PIN | Port
1 | [6 empty] | GND
2 | [6 empty] | GND
3 | 26 | P56 | / |  | / | SDA |  | P56 | O
4 | 27 | P57 | / |  | / | SCL |  | P57 | O
5 | 28 | P74 | / |  | / | TMRIV |  | P74 | O
6 | 29 | P75 | / |  | / | TMCIV |  | P75 | O
7 | 30 | P76 | / |  | / | TMOV |  | P76 | O
8 | 35 | ~NMI | / |  | / |  | ~NMI | ~NMI | I | 10k PullUp , "L"=FLASH WRITE MODE
9 | 36 | P80 | / |  | / | FTCI | DATA0 | P80 | I/O
10 | 37 | P81 | / |  | / | FTI0A | DATA1 | P81 | I/O
11 | 38 | P82 | / |  | / | FTI0B | DATA2 | P82 | I/O
12 | 39 | P83 | / |  | / | FTI0C | DATA3 | P83 | I/O
13 | 40 | P84 | / |  | / | FTI0D | DATA4 | P84 | I/O
14 | 41 | P85 | / |  | / |  | DATA5 | P85 | I/O
15 | 42 | P86 | / |  | / |  | DATA6 | P86 | I/O
16 | 43 | P87 | / |  | / |  | DATA7 | P87 | I/O
17 | 44 | P20 | / |  | / | SCK3 |  | P20 | O
18 | 45 | P21 | / |  | / | RXD | RXD | RXD | I | Micon-SP232
19 | 46 | P22 | / | TXD | / |  | TXD | TXD | O | Micon-SP232
20 | 51 | P14 | / | ~IRQ0 | / |  | IRQ_LAN | P14 | O
21 | 52 | P15 | / | ~IRQ1 | / |  |  | P15 | O
22 | 53 | P16 | / | ~IRQ2 | / |  |  | P16 | O
23 | 54 | P17 | / | ~IRQ3 | / | TRGV |  | P17 | O
24 | [6 empty] | RXD232 |  |  | SP232 R1-I
25 | [6 empty] | TXD232 |  |  | SP232 T1-O
26 | [6 empty] | GND